## mosfet_out_cypress
Kiekis	Komponentas	Parametras	Parts	Korpuso tipas	Korpusas	Kodas	Kaina	Suma
1	Jungtis		X1	DIP				0
2	Jungtis AMP		XS1, XS2	DIP				0
1	DIP Switch 8 Position		SW1	DIP	DIPSWITCH-08		1.00	1
1	VOLTAGE REGULATOR	TL431D	VR1	SMD	SO-08		0.13	0.126
1	TVS diodas	SM712	M5:TVS1	SMD	SOT23		0.30	0.3
5	Sviesos diodas	EL19-21SYGC	LED1, LED2, LED3, LED4, M5:D1	SMD	CHIPLED_0805	ZELD010	0.06	0.3
1	Stabilizatorius	LM340MP-5.0	M3:IC2	SMD	SOT223	ZELM013	0.80	0.8
1	Stabilitronas	12V	D2	SMD	MINIMELF	ZELM055	0.10	0.1
9	Shottky diodas	10MQ100N	M1:D1, M1:D2, M1:D3, M1:D4, M2:D1, M2:D2, M2:D3, M2:D4, M3:D2	SMD	DO214AC	ZELD046	0.10	0.9
1	Saugiklio laikiklis	8A	F1	DIP	SH22		0.20	0.2
16	Rezistorius	1k	R16, R17, R18, R33, R34, R36, R38, M1:R10, M1:R11, M1:R12, M1:R13, M2:R10, M2:R11, M2:R12, M2:R13, M5:R4	SMD	R0805	ZELRS061	0.00	0
12	Rezistorius	120R	R4, R19, R20, M1:R1, M1:R6, M1:R7, M1:R8, M2:R1, M2:R6, M2:R7, M2:R8, M5:R15	SMD	R0805	ZELRS055	0.00	0
8	Rezistorius	30R	M1:R2, M1:R3, M1:R4, M1:R5, M2:R2, M2:R3, M2:R4, M2:R5	SMD	R0805		0.00	0
8	Rezistorius	4.7k	R5, R6, R35, M3:R5, M5:R1, M5:R3, M5:R11, M5:R12	SMD	R0805	ZELRS053	0.00	0
7	Rezistorius	10k	R9, R12, R14, R15, R31, R32, R40	SMD	R0805	ZELRS051	0.00	0
5	Rezistorius	2k	R13, R27, R28, R29, R30	SMD	R0805	ZELRS063	0.00	0
4	Rezistorius	0.1R	R23, R24, R25, R26	DIP	0411/15		0.00	0
3	Rezistorius	1.0R	M3:R2, M3:R3, M3:R4	SMD	R1206	ZELRS019	0.00	0
2	Rezistorius	1.8k	R37, R39	SMD	R0805		0.00	0
2	Rezistorius	120R	R10, R11	SMD	R1206	ZELRS042	0.00	0
2	Rezistorius	22R	R41, R42	SMD	R0805		0.00	0
2	Rezistorius	47R	M5:R17, M5:R18	SMD	R0805	ZELRS054	0.00	0
1	Rezistorius	100R	M5:R2	SMD	R1210		0.00	0
1	Rezistorius	12k	M3:R6	SMD	R0805	ZELRS062	0.00	0
1	Rezistorius	15k	R7	SMD	R0805	ZELRS052	0.00	0
1	Rezistorius	19.1k	R8	SMD	R1206		0.00	0
1	Rezistorius	24R	R44	DIP	0207/7		0.00	0
1	Rezistorius	3k	R47	SMD	R0805		0.00	0
1	Rezistorius	9.1k	R46	SMD	R0805		0.00	0
1	Rezistorius	xxxxxxxxxx	M3:R7	SMD	R0805		0.00	0
2	Rezistoriu matrica	120R	M4:R30, M4:R31	SMD	CTS742C083	ZELRS081		0
2	Rezistoriu matrica	1k	M4:R32, M4:R33	SMD	CTS742C083	ZELR036		0
1	Rele	HF41F	K1	DIP	FTR-LYC		1.00	1
2	Optronas	PC814	OK1, OK2	DIP	DIL04	ZELM095	0.30	0.6
1	NPN Tranzistorius	BC817	Q1	SMD	SOT23-BEC	ZELT008	0.03	0.03
8	MOSFET tranzistorius	RFR3607 /*IRF540*/	M1:Q1H, M1:Q1L, M1:Q2H, M1:Q2L, M2:Q1H, M2:Q1L, M2:Q2H, M2:Q2L	DIP	TO220		0.50	4
4	Mikroschema	IR2101S	M1:IC1, M1:IC2, M2:IC1, M2:IC2	SMD	SO08		0.80	3.2
1	Mikroschema	74HC165D	M4:IC3	SMD	SO16		0.20	0.2
1	Mikroschema	CY8C4245AXI	IC1	SMD	PQFP44		3.50	3.5
1	Mikroschema	MAX485	M5:IC5	SMD	ESOP-8	ZELM048	1.80	1.8
1	Mikroschema	MC34063AD	M3:IC1	SMD	SO08	ZELM041	0.20	0.2
2	Kondensatorius elektrolitinis	1000uF/50V	C12, C13	DIP	E5-13	ZKN056	0.50	1
2	Kondensatorius elektrolitinis	100uF/16V	M3:C7, M3:C10	DIP	E2,5-6	ZKN008	0.06	0.12
1	Kondensatorius elektrolitinis	47uF/50V	M3:C2	DIP	E2,5-6	ZKN095	0.01	0.01
13	Kondensatorius	0.1uF	C2, C3, C4, C5, C6, C7, C10, C11, C20, M3:C3, M3:C8, M4:C16, M5:C2	SMD	C0805	ZKN065	0.10	1.3
6	Kondensatorius	100pF	C14, C15, C16, C17, C18, C19	SMD	C0805		0.03	0.18
5	Kondensatorius	1.0uF	C8, C9, M3:C1, M3:C5, M3:C9	SMD	C1206	ZKN062	0.06	0.3
1	Kondensatorius	10nF	C1	SMD	C0805	ZKN080	0.06	0.06
1	Kondensatorius	470pF	M3:C6	SMD	C0805	ZKN087	0.05	0.05
4	Kond. Elektrolitinis SMD	22uF	M1:C1, M1:C2, M2:C1, M2:C2	SMD	SMC_C		0.40	1.6
1	Komparatorius	LM393D	IC3	SMD	SO08		0.12	0.12
1	Jungtis	FAULT	X5	DIP	W237-103			0
1	Jungtis		X2, X3, X4	DIP	MSTBV2		0.40	0.4
1	Jungtis	RS485	J2	SMD	RJ11_SMD			0
1	Jungtis	SWD	SWD	DIP	ISP			0
1	Droselis	330uH	M3:L1	SMD	DR7045	ZELI009	0.40	0.4
9	Diodas	BAS32	D3, D4, D5, D6, D8, M1:D5, M1:D6, M2:D5, M2:D6	SMD	MINIMELF	ZELD003	0.02	0.18
2	Diodas	BAS85	D1, D7	SMD	MINIMELF	ZELD004	0.05	0.1
1	Diodas	LL4004G	M3:D1	SMD	MELF-MLL41	ZELD019	0.05	0.05
1	Atsistatamtis saugiklis	60V 50mA	R43	DIP	B57164	ZEL094	0.40	0.4
1	Atsistatamtis saugiklis	72V 400mA	M3:R1	DIP	B57164	ZEL062	0.20	0.2
								0
1	PCB plokštė						2.00	2

								26.726